## Oferta (hidden)
NIP :
Załącznik Nr 1 OPIS PRZEDMIOTU ZAMÓWIENIA
Pani
Wymiana wykadziny dywanowej
Wyszczególnienie | cena netto | rabat | cena netto po rabacie | ilość | j.m. | wartość netto | VAT | wartość brutto | wartość netto bez rabatu | kurs Euro | Cena w Euro | Cena w Euro po rabacie
| PLN | % | PLN |  |  | PLN | % | PLN
Wykładzina flokowana kolor granatowy |  |  | 0 | 165 | m2 | 0 | 23% | 0 | 0 | 4.15 | 45 | 45
Wykładzina |  |  | 0 |  | m2 | 0 | 23% | 0 | 0 | 4.23 | 23 | 23
Wykładzina |  |  | 0 |  | m2 | 0 | 23% | 0 | 0 | 4.23 | 33 | 33
SPECYFIKACJA:
Rodzaj włókna: 100% PA
Grubość całkowita : do 4,3 mm
Reakcja na ogień : Bfl – s1
Waga całkowita: nie mniej niż 1800 g/m2.
Odporność na ścieranie: >1000 cykli
Usługi
Przenoszenie mebli - bez rzeczy podręcznych, wyposażenia mebli (np. segregatory) i rzeczy elektronicznych (np. komputery) za które nie bierzemy odpowiedzialności. | 10 |  | 10 |  | m2 | 0 | 23% | 0 | 0
Zrywanie wykładzin |  |  | 0 | 133 | m2 | 0 | 23% | 0 | 0
Utylizacja zerwanej wykładziny |  |  | 0 | 133 | m2 | 0 | 23% | 0 | 0
Demontaż starych listew progowych/profili schodowych |  |  | 0 | 76 | mb | 0 | 23% | 0 | 0
Instalacja wykładziny dywanowej na klej. |  |  | 0 | 126 | m2 | 0 | 23% | 0 | 0
Instalacja wykładziny dywanowej na taśmę: oczyszczenie podłoża, docięcie i klejenie wykładziny na całej powierzchni. Cena zawiara koszt taśmy do wykładzin. |  |  | 0 |  | m2 | 0 | 23% | 0 | 0
Instalacja listew dywanowych: docięcie i instalacja listew dywanowych (z wklejenym paskiem z wykładziny). Materiały: listwa dywanowa, zakończenia, narożniki, klej montażowy, kołki montażowe.. |  |  | 0 |  | mb | 0 | 23% | 0 | 0
Instalacja listew dywanowych + demontaż starych. |  |  | 0 | 23 | mb | 0 | 23% | 0 | 0
Instalacja cokołów z obszytej wykładziny. Docięcie, obszycie oraz montaż paskow z wykładziny na ścianie. Materiały: klej do pasków z wykładziny |  |  | 0 |  | mb | 0 | 23% | 0 | 0
Serwis starych listew - demontaż starych pasków z wykładziny, docięcie i wklejenie nowych. Materiały: klej montażowy |  |  | 0 |  | mb | 0 | 23% | 0 | 0
Instalacja listew progowych 0,90 m. Docięcie i instalacja listwy progowej. Materiały: listwa 0,9 m, kołki montażowe |  |  | 0 |  | szt. | 0 | 23% | 0 | 0
Instalacja listew progowych 0,90 m bez listwy. Docięcie i instalacja listwy progowej. Materiały: kołki montażowe |  |  | 0 |  | szt. | 0 | 23% | 0 | 0
Instalacja listew progowych 1,80 m. Docięcie i instalacja listwy progowej. Materiały: listwa 1,8 m, kołki montażowe. |  |  | 0 |  | szt. | 0 | 23% | 0 | 0
Zagruntowanie podłoża (bez materiałów): oczyszczenie i zagruntowanie podłoża. |  |  | 0 |  | m2 | 0 | 23% | 0 | 0
Szpachlowanie podłoża - jednokrotne: oczyszczenie i zagruntowanie podłoża, szpachlowanie jednokrotne. Materiały: środek gruntujący, specjalistyczna masa szpachlowa. |  |  | 0 |  | m2 | 0 | 23% | 0 | 0
Szpachlowanie podłoża - dwukrotne: oczyszczenie i zagruntowanie podłoża, szpachlowanie dwukrotne. Materiały: środek gruntujący, specjalistyczna masa szpachlowa. |  |  | 0 |  | m2 | 0 | 23% | 0 | 0
Wykonanie podkładu z masy wygładzającej 3-4 mm: oczyszczenie i zagruntowanie podłoża, wylanie masy. Materiały: środek gruntujący, masa wygładzająca. |  |  | 0 |  | m2 | 0 | 23% | 0 | 0
Wykonanie podkładu z masy wygładzającej - dodatkowy 1 mm: wylanie masy. Materiały: masa wygładzająca. |  |  | 0 |  | m2 | 0 | 23% | 0 | 0
Wykonanie podkładu z masy wygładzającej 3-4 mm - szybkie schnięcie: oczyszczenie i zagruntowanie podłoża, wylanie masy. Materiały: środek gruntujący, masa wygładzająca, szybkoschnąca B-Turbo |  |  | 0 |  | m2 | 0 | 23% | 0 | 0
Szlifowanie podłoża przed położeniem wykładziny: szlifowanie odbywa się specjalną maszyną przeznaczoną do tego rodzaju prac typu Columbus, która niweluje chropowatość powierzchni oraz usuwa nalot powstały w procesie schnięcia wylewki. Jest to proces konieczny zarówno dla estetyki jak i jakości przyklejenia wykładziny. |  |  | 0 |  | m2 | 0 | 23% | 0 | 0
Szlifowanie posadzki specjalistyczną tarczą diamentową: tarcza zrywa materiał przytwierdzony do podłoża, który jest niebezpieczny dla prawidłowego przytwierdzenia masy wyrównującej. |  |  | 0 |  | m2 | 0 | 23% | 0 | 0
Instalacja wykładziny PCW (spawanie, wywinięcie): oczyszczenie podłoża, docięcie i klejenie wykładziny na całej powierzchni, spawanie wykładziny na gorąco, wywijanie wykładziny na ścianę ok.10 cm. Materiały: klej do wykładzin PCW, sznur do spawania wykładzin. |  |  | 0 |  | m2 | 0 | 23% | 0 | 0
Instalacja wykładziny PCW w systemie odprowadzania ładunków elektrycznych (spawanie, wywinięcie): oczyszczenie podłoża, montaż siatki, miedzianej, docięcie i klejenie wykładziny na całej powierzchni klejem grafitowym, spawanie wykładziny na gorąco, wywijanie wykładziny na ścianę ok.10 cm. Materiały:klej do wykładzin PCW grafitowy, przewodzący, taśma miedziana, sznur do spawania wykładzin. |  |  | 0 |  | m2 | 0 | 23% | 0 | 0
Instalacja wykładziny PCW (spawanie): oczyszczenie podłoża, docięcie i klejenie wykładziny na całej powierzchni, spawanie wykładziny na gorąco. Materiały: klej do wykładzin PCW, sznur do spawania wykładzin. |  |  | 0 |  | m2 | 0 | 23% | 0 | 0
Instalacja wykładziny PCW na ścianach + spawanie: oczyszczenie podłoża, docięcie i klejenie wykładziny na całej powierzchni, spawanie wykładziny na gorąco. Materiały: klej do wykładzin PCW, sznur do spawania wykładzin. |  |  | 0 |  | m2 | 0 | 23% | 0 | 0
Instalacja listew pelnych PCW: docięcie i instalacja listew. Materiały: listwa PCW, zakończenia, narożniki, klej montażowy, kołki i klipsy montażowe. |  |  | 0 |  | mb | 0 | 23% | 0 | 0
Instalacja listew pelnych PCW + demontaż starych listew: docięcie i instalacja listew. Materiały: listwa PCW, zakończenia, narożniki, klej montażowy, kołki i klipsy montażowe. |  |  | 0 |  | mb | 0 | 23% | 0 | 0
Instalacja wykładziny dywanowej na klej na stopniach schodowych: oczyszczenie podłoża, docięcie i klejenie wykładziny na całej powierzchni. Cena zawiara koszt kleju do wykładzin. |  |  | 0 |  | szt. | 0 | 23% | 0 | 0
Instalacja listew przejściowych. |  |  | 0 | 27 | mb | 0 | 23% | 0 | 0
Wyklejanie boków wykładziną.. |  |  | 0 | 7 | m2 | 0 | 23% | 0 | 0
Montaż na schodach profili PCW. |  |  | 0 | 51 | mb | 0 | 23% | 0 | 0
Instalacja wykładziny kauczukowej (spawanie, wywinięcie): oczyszczenie podłoża, docięcie i klejenie wykładziny na całej powierzchni, spawanie wykładziny na gorąco, wywijanie wykładziny na ścianę ok.10 cm. Materiały: klej do wykładzin kauczukowych, sznur do spawania wykładzin nora, taśma obustronnie klejąca, listwa wyobleniowa. | 58 |  | 58 |  | m2 | 0 | 23% | 0 | 0
Instalacja wykładziny kauczukowej w systemie odprowadzania ładunków elektrycznych (spawanie, wywinięcie): oczyszczenie podłoża, montaż siatki miedzianej, docięcie i klejenie wykładziny na całej powierzchni klejem grafitowym, spawanie wykładziny na gorąco, wywijanie wykładziny na ścianę ok. 10 cm. Materiały: klej do wykładzin kauczukowej grafitowy, prądoprzewodzący, taśma miedziana, sznur do spawania wykładzin nora. | 68 |  | 68 |  | m2 | 0 | 23% | 0 | 0
Instalacja wykładziny kauczukowej bez spawania: oczyszczenie podłoża, docięcie i klejenie wykładziny na całej powierzchni. Materiały: klej do wykładzin kauczukowych | 35 |  | 35 |  | m2 | 0 | 23% | 0 | 0
Spoinowanie przy pomocy sznura termoplastycznego na gorąco: frezowanie wykładziny, spawanie. Materiały: sznur termoplastyczny nora | 18 |  | 18 |  | mb | 0 | 23% | 0 | 0
Instalacja wykładziny w płytkach LVT: oczyszczenie podłoża, ułożenie i klejenie wykładziny na całej powierzchni. Materiały: klej do wykładzin LVT UZIN. | 45 |  | 45 |  | m2 | 0 | 23% | 0 | 0
Instalacja listew pełnych, MDF lakierowane 100/15 mm: docięcie i instalacja listew. Materiały: klej montażowy, listwa MDF lakierowana | 48 |  | 48 |  | mb | 0 | 23% | 0 | 0
Instalacja listew rdzeniowych z MDF 60/13 mm: docięcie i instalacja listew. Materiały: klej montażowy, listwa rdzeniowa z MDF. | 26 |  | 26 |  | mb | 0 | 23% | 0 | 0
Demontaż starych listew przyściennych: demontaż, cięcie i wyniesienie starych listew | 6 |  | 6 |  | mb | 0 | 23% | 0 | 0
Malowanie ścian i sufitów - dwukrotne malowanie. Materiały: farba biała lub lekki odcień kolorystyczny, taśmy, folie ochronne i inne materiały pomocnicze. | 18 |  | 18 |  | m2 | 0 | 23% | 0 | 0
Malowanie ścian i sufitów - dwukrotne malowanie farbą zmywalną. Materiały: farba zmywalna biała lub lekki odcień kolorystyczny, taśmy, folie ochronne i inne materiały pomocnicze | 19 |  | 19 |  | m2 | 0 | 23% | 0 | 0
Wykonanie posadzki z płyt wiórowych wodoodpornych grubości 2 x 10 mm - docięcie i montaż płyt x 2, szpachlowanie płyt na łączeniach oraz szlifowanie. Materiały: specjalistyczna masa szpachlowa, płyty wodoodporne, wkręty, kołki. | 74 |  | 74 |  | m2 | 0 | 23% | 0 | 0
Transport - dodatkowa osoba do rozładunku materiału ( bez wnoszenia), płatne za każdą osobę ( Z dostawą przyjeżdza tylko kierowca, który może pomóc przy rozładunku, bez wnoszenia) | 175 |  | 175 |  | szt. | 0 | 23% | 0 | 0
Obszycie wykładziny. Docięcie i obszycie wykładziny. Materiały: nić do obszycia | 9.5 |  | 9.5 |  | mb | 0 | 23% | 0 | 0
Utylizacja starej wykładziny - mały kontener 2m3. Wyniesienie starej wykładziny do kontenera i wywiezienie jej przez wyspacjalizowaną firmę. | 549 |  | 549 |  | m2 | 0 | 23% | 0 | 0
Utylizacja starej wykładziny - duży kontener 5m3. Wyniesienie starej wykładziny do kontenera i wywiezienie jej przez wyspacjalizowaną firmę. | 849 |  | 849 |  | m2 | 0 | 23% | 0 | 0
Praca popołudniami i w soboty | 8.5 |  | 8.5 |  | m2 | 0 | 23% | 0 | 0
Praca w nocy, niedziele i święta | 13.5 |  | 13.5 |  | m2 | 0 | 23% | 0 | 0
Transport / dostawa |  |  | 0 |  |  | 0 | 23% | 0 | 0
0
Robocizna z materiałami (bez wykładziny):
| Udzielony rabat: |  |  |  |  | 0 | PLN
| Razem netto: |  |  |  |  | 0 | PLN |  | 0
| VAT: |  |  |  |  | 0 | PLN |  | 0
| Razem brutto: |  |  |  |  | 0 | PLN
Podsumowanie (usługa + materiały + wykładzina)
Wykładzina flokowana kolor granatowy
Robocizna netto: | 0
Wykładzina netto: | 0
RAZEM netto: | 0
VAT: | 23% | 0
RAZEM brutto: | 0
Wykładzina |  |  |  | Całość przed rabatem: |  |  |  | 0
Robocizna netto: | 0 |  |  | Udzielony rabat: |  |  |  | 0
Wykładzina netto: | 0 |  |  | Udzielony rabat: |  |  |  | 0
RAZEM netto: | 0 |  |  | RAZEM rabat: |  | Razem rabat: |  | 0
VAT: | 23% | 0
RAZEM brutto: | 0
Wykładzina |  |  |  | Całość przed rabatem: |  |  |  | 0
Robocizna netto: | 0 |  |  | Udzielony rabat: |  |  |  | 0
Wykładzina netto: | 0 |  |  | Udzielony rabat: |  |  |  | 0
RAZEM netto: | 0 |  |  | RAZEM rabat: |  | Razem rabat: |  | 0
VAT: | 23% | 0
RAZEM brutto: | 0

## Dane (hidden)
pomieszczenie | szerokość | długość | m2 | mb | drzwi | pomieszczenie | szerokość | długość | ilość | m2 | mb | drzwi
1 | 5.07 | 6.59 | 33.4113 | 23.32 | 0 | 1 | 2 | 7.2 | 3 | 43.2 | 0 | 0
2 |  |  | 0 | 0 | 0 | 2 | 2 |  |  | 0 | 0 | 0
3 |  |  | 0 | 0 | 0 | 3 | 2 |  |  | 0 | 0 | 0
4 |  |  | 0 | 0 | 0 | 4 | 2 |  |  | 0 | 0 | 0
5 |  |  | 0 | 0 | 0 | 5 | 2 |  |  | 0 | 0 | 0
6 |  |  | 0 | 0 | 0 | 6 | 2 |  |  | 0 | 0 | 0
7 |  |  | 0 | 0 | 0 | 7 | 2 |  |  | 0 | 0 | 0
8 |  |  | 0 | 0 | 0 | 8 | 2 |  |  | 0 | 0 | 0
9 |  |  | 0 | 0 | 0 | 9 | 2 |  |  | 0 | 0 | 0
10 |  |  | 0 | 0 | 0 | 10 | 2 |  |  | 0 | 0 | 0
11 |  |  | 0 | 0 | 0 | 11 |  |  |  | 0 | 0 | 0
12 |  |  | 0 | 0 | 0 | 12 |  |  |  | 0 | 0 | 0
13 |  |  | 0 | 0 | 0 | 13 |  |  |  | 0 | 0 | 0
14 |  |  | 0 | 0 | 0 | 14 |  |  |  | 0 | 0 | 0
15 |  |  | 0 | 0 | 0 | 15 |  |  |  | 0 | 0 | 0
16 |  |  | 0 | 0 | 0 | 16 |  |  |  | 0 | 0 | 0
17 |  |  | 0 | 0 | 0 | 17 |  |  |  | 0 | 0 | 0
18 |  |  | 0 | 0 | 0 | 18 |  |  |  | 0 | 0 | 0
19 |  |  | 0 | 0 | 0 | 19 |  |  |  | 0 | 0 | 0
20 |  |  | 0 | 0 | 0 | 20 |  |  |  | 0 | 0 | 0
|  | RAZEM | 33.4113 | 23.32 | 0 |  |  | RAZEM |  | 43.2 | -3 | 3

## opis przedmiotu zał 1
NIP :
Załącznik Nr 1 OPIS PRZEDMIOTU ZAMÓWIENIA
Pani
Wymiana wykadziny dywanowej
Przedmiot zamówienia | cena netto | rabat | cena netto po rabacie | ilość | j.m. | wartość netto | VAT | wartość brutto | wartość netto bez rabatu | kurs Euro | Cena w Euro | Cena w Euro po rabacie
| PLN | % | PLN |  |  | PLN | % | PLN
Wykładzina flokowana kolor granatowy |  |  | 0 | 165 | m2 | 0 | 23% | 0 | 0 | 4.15 | 45 | 45
Wykładzina |  |  | 0 |  | m2 | 0 | 23% | 0 | 0 | 4.23 | 23 | 23
Wykładzina |  |  | 0 |  | m2 | 0 | 23% | 0 | 0 | 4.23 | 33 | 33
SPECYFIKACJA:
Rodzaj włókna: 100% PA
Grubość całkowita : do 4,3 mm
Reakcja na ogień : Bfl – s1
Waga całkowita: nie mniej niż 1800 g/m2.
Odporność na ścieranie: >1000 cykli
Usługi
Przenoszenie mebli - bez rzeczy podręcznych, wyposażenia mebli (np. segregatory) i rzeczy elektronicznych (np. komputery) za które nie bierzemy odpowiedzialności. | 10 |  | 10 |  | m2 | 0 | 23% | 0 | 0
Zrywanie wykładzin |  |  | 0 | 133 | m2 | 0 | 23% | 0 | 0
Utylizacja zerwanej wykładziny |  |  | 0 | 133 | m2 | 0 | 23% | 0 | 0
Demontaż starych listew progowych/profili schodowych |  |  | 0 | 76 | mb | 0 | 23% | 0 | 0
Instalacja wykładziny dywanowej na klej. |  |  | 0 | 126 | m2 | 0 | 23% | 0 | 0
Instalacja wykładziny dywanowej na taśmę: oczyszczenie podłoża, docięcie i klejenie wykładziny na całej powierzchni. Cena zawiara koszt taśmy do wykładzin. |  |  | 0 |  | m2 | 0 | 23% | 0 | 0
Instalacja listew dywanowych: docięcie i instalacja listew dywanowych (z wklejenym paskiem z wykładziny). Materiały: listwa dywanowa, zakończenia, narożniki, klej montażowy, kołki montażowe.. |  |  | 0 |  | mb | 0 | 23% | 0 | 0
Instalacja listew dywanowych i demontaż starych. |  |  | 0 | 23 | mb | 0 | 23% | 0 | 0
Instalacja cokołów z obszytej wykładziny. Docięcie, obszycie oraz montaż paskow z wykładziny na ścianie. Materiały: klej do pasków z wykładziny |  |  | 0 |  | mb | 0 | 23% | 0 | 0
Serwis starych listew - demontaż starych pasków z wykładziny, docięcie i wklejenie nowych. Materiały: klej montażowy |  |  | 0 |  | mb | 0 | 23% | 0 | 0
Instalacja listew progowych 0,90 m. Docięcie i instalacja listwy progowej. Materiały: listwa 0,9 m, kołki montażowe |  |  | 0 |  | szt. | 0 | 23% | 0 | 0
Instalacja listew progowych 0,90 m bez listwy. Docięcie i instalacja listwy progowej. Materiały: kołki montażowe |  |  | 0 |  | szt. | 0 | 23% | 0 | 0
Instalacja listew progowych 1,80 m. Docięcie i instalacja listwy progowej. Materiały: listwa 1,8 m, kołki montażowe. |  |  | 0 |  | szt. | 0 | 23% | 0 | 0
Zagruntowanie podłoża (bez materiałów): oczyszczenie i zagruntowanie podłoża. |  |  | 0 |  | m2 | 0 | 23% | 0 | 0
Szpachlowanie podłoża - jednokrotne: oczyszczenie i zagruntowanie podłoża, szpachlowanie jednokrotne. Materiały: środek gruntujący, specjalistyczna masa szpachlowa. |  |  | 0 |  | m2 | 0 | 23% | 0 | 0
Szpachlowanie podłoża - dwukrotne: oczyszczenie i zagruntowanie podłoża, szpachlowanie dwukrotne. Materiały: środek gruntujący, specjalistyczna masa szpachlowa. |  |  | 0 |  | m2 | 0 | 23% | 0 | 0
Wykonanie podkładu z masy wygładzającej 3-4 mm: oczyszczenie i zagruntowanie podłoża, wylanie masy. Materiały: środek gruntujący, masa wygładzająca. |  |  | 0 |  | m2 | 0 | 23% | 0 | 0
Wykonanie podkładu z masy wygładzającej - dodatkowy 1 mm: wylanie masy. Materiały: masa wygładzająca. |  |  | 0 |  | m2 | 0 | 23% | 0 | 0
Wykonanie podkładu z masy wygładzającej 3-4 mm - szybkie schnięcie: oczyszczenie i zagruntowanie podłoża, wylanie masy. Materiały: środek gruntujący, masa wygładzająca, szybkoschnąca B-Turbo |  |  | 0 |  | m2 | 0 | 23% | 0 | 0
Szlifowanie podłoża przed położeniem wykładziny: szlifowanie odbywa się specjalną maszyną przeznaczoną do tego rodzaju prac typu Columbus, która niweluje chropowatość powierzchni oraz usuwa nalot powstały w procesie schnięcia wylewki. Jest to proces konieczny zarówno dla estetyki jak i jakości przyklejenia wykładziny. |  |  | 0 |  | m2 | 0 | 23% | 0 | 0
Szlifowanie posadzki specjalistyczną tarczą diamentową: tarcza zrywa materiał przytwierdzony do podłoża, który jest niebezpieczny dla prawidłowego przytwierdzenia masy wyrównującej. |  |  | 0 |  | m2 | 0 | 23% | 0 | 0
Instalacja wykładziny PCW (spawanie, wywinięcie): oczyszczenie podłoża, docięcie i klejenie wykładziny na całej powierzchni, spawanie wykładziny na gorąco, wywijanie wykładziny na ścianę ok.10 cm. Materiały: klej do wykładzin PCW, sznur do spawania wykładzin. |  |  | 0 |  | m2 | 0 | 23% | 0 | 0
Instalacja wykładziny PCW w systemie odprowadzania ładunków elektrycznych (spawanie, wywinięcie): oczyszczenie podłoża, montaż siatki, miedzianej, docięcie i klejenie wykładziny na całej powierzchni klejem grafitowym, spawanie wykładziny na gorąco, wywijanie wykładziny na ścianę ok.10 cm. Materiały:klej do wykładzin PCW grafitowy, przewodzący, taśma miedziana, sznur do spawania wykładzin. |  |  | 0 |  | m2 | 0 | 23% | 0 | 0
Instalacja wykładziny PCW (spawanie): oczyszczenie podłoża, docięcie i klejenie wykładziny na całej powierzchni, spawanie wykładziny na gorąco. Materiały: klej do wykładzin PCW, sznur do spawania wykładzin. |  |  | 0 |  | m2 | 0 | 23% | 0 | 0
Instalacja wykładziny PCW na ścianach + spawanie: oczyszczenie podłoża, docięcie i klejenie wykładziny na całej powierzchni, spawanie wykładziny na gorąco. Materiały: klej do wykładzin PCW, sznur do spawania wykładzin. |  |  | 0 |  | m2 | 0 | 23% | 0 | 0
Instalacja listew pelnych PCW: docięcie i instalacja listew. Materiały: listwa PCW, zakończenia, narożniki, klej montażowy, kołki i klipsy montażowe. |  |  | 0 |  | mb | 0 | 23% | 0 | 0
Instalacja listew pelnych PCW + demontaż starych listew: docięcie i instalacja listew. Materiały: listwa PCW, zakończenia, narożniki, klej montażowy, kołki i klipsy montażowe. |  |  | 0 |  | mb | 0 | 23% | 0 | 0
Instalacja wykładziny dywanowej na klej na stopniach schodowych: oczyszczenie podłoża, docięcie i klejenie wykładziny na całej powierzchni. Cena zawiara koszt kleju do wykładzin. |  |  | 0 |  | szt. | 0 | 23% | 0 | 0
Instalacja listew przejściowych. |  |  | 0 | 27 | mb | 0 | 23% | 0 | 0
Wyklejanie boków wykładziną.. |  |  | 0 | 7 | m2 | 0 | 23% | 0 | 0
Montaż na schodach profili PCW. |  |  | 0 | 51 | mb | 0 | 23% | 0 | 0
Instalacja wykładziny kauczukowej (spawanie, wywinięcie): oczyszczenie podłoża, docięcie i klejenie wykładziny na całej powierzchni, spawanie wykładziny na gorąco, wywijanie wykładziny na ścianę ok.10 cm. Materiały: klej do wykładzin kauczukowych, sznur do spawania wykładzin nora, taśma obustronnie klejąca, listwa wyobleniowa. | 58 |  | 58 |  | m2 | 0 | 23% | 0 | 0
Instalacja wykładziny kauczukowej w systemie odprowadzania ładunków elektrycznych (spawanie, wywinięcie): oczyszczenie podłoża, montaż siatki miedzianej, docięcie i klejenie wykładziny na całej powierzchni klejem grafitowym, spawanie wykładziny na gorąco, wywijanie wykładziny na ścianę ok. 10 cm. Materiały: klej do wykładzin kauczukowej grafitowy, prądoprzewodzący, taśma miedziana, sznur do spawania wykładzin nora. | 68 |  | 68 |  | m2 | 0 | 23% | 0 | 0
Instalacja wykładziny kauczukowej bez spawania: oczyszczenie podłoża, docięcie i klejenie wykładziny na całej powierzchni. Materiały: klej do wykładzin kauczukowych | 35 |  | 35 |  | m2 | 0 | 23% | 0 | 0
Spoinowanie przy pomocy sznura termoplastycznego na gorąco: frezowanie wykładziny, spawanie. Materiały: sznur termoplastyczny nora | 18 |  | 18 |  | mb | 0 | 23% | 0 | 0
Instalacja wykładziny w płytkach LVT: oczyszczenie podłoża, ułożenie i klejenie wykładziny na całej powierzchni. Materiały: klej do wykładzin LVT UZIN. | 45 |  | 45 |  | m2 | 0 | 23% | 0 | 0
Instalacja listew pełnych, MDF lakierowane 100/15 mm: docięcie i instalacja listew. Materiały: klej montażowy, listwa MDF lakierowana | 48 |  | 48 |  | mb | 0 | 23% | 0 | 0
Instalacja listew rdzeniowych z MDF 60/13 mm: docięcie i instalacja listew. Materiały: klej montażowy, listwa rdzeniowa z MDF. | 26 |  | 26 |  | mb | 0 | 23% | 0 | 0
Demontaż starych listew przyściennych: demontaż, cięcie i wyniesienie starych listew | 6 |  | 6 |  | mb | 0 | 23% | 0 | 0
Malowanie ścian i sufitów - dwukrotne malowanie. Materiały: farba biała lub lekki odcień kolorystyczny, taśmy, folie ochronne i inne materiały pomocnicze. | 18 |  | 18 |  | m2 | 0 | 23% | 0 | 0
Malowanie ścian i sufitów - dwukrotne malowanie farbą zmywalną. Materiały: farba zmywalna biała lub lekki odcień kolorystyczny, taśmy, folie ochronne i inne materiały pomocnicze | 19 |  | 19 |  | m2 | 0 | 23% | 0 | 0
Wykonanie posadzki z płyt wiórowych wodoodpornych grubości 2 x 10 mm - docięcie i montaż płyt x 2, szpachlowanie płyt na łączeniach oraz szlifowanie. Materiały: specjalistyczna masa szpachlowa, płyty wodoodporne, wkręty, kołki. | 74 |  | 74 |  | m2 | 0 | 23% | 0 | 0
Transport - dodatkowa osoba do rozładunku materiału ( bez wnoszenia), płatne za każdą osobę ( Z dostawą przyjeżdza tylko kierowca, który może pomóc przy rozładunku, bez wnoszenia) | 175 |  | 175 |  | szt. | 0 | 23% | 0 | 0
Obszycie wykładziny. Docięcie i obszycie wykładziny. Materiały: nić do obszycia | 9.5 |  | 9.5 |  | mb | 0 | 23% | 0 | 0
Utylizacja starej wykładziny - mały kontener 2m3. Wyniesienie starej wykładziny do kontenera i wywiezienie jej przez wyspacjalizowaną firmę. | 549 |  | 549 |  | m2 | 0 | 23% | 0 | 0
Utylizacja starej wykładziny - duży kontener 5m3. Wyniesienie starej wykładziny do kontenera i wywiezienie jej przez wyspacjalizowaną firmę. | 849 |  | 849 |  | m2 | 0 | 23% | 0 | 0
Praca popołudniami i w soboty | 8.5 |  | 8.5 |  | m2 | 0 | 23% | 0 | 0
Praca w nocy, niedziele i święta | 13.5 |  | 13.5 |  | m2 | 0 | 23% | 0 | 0
Transport / dostawa |  |  | 0 |  |  | 0 | 23% | 0 | 0
0
Robocizna z materiałami (bez wykładziny):
| Udzielony rabat: |  |  |  |  | 0 | PLN
| Razem netto: |  |  |  |  | 0 | PLN |  | 0
| VAT: |  |  |  |  | 0 | PLN |  | 0
| Razem brutto: |  |  |  |  | 0 | PLN
Podsumowanie (usługa + materiały + wykładzina)
Wykładzina flokowana kolor granatowy
Robocizna netto: | 0
Wykładzina netto: | 0
RAZEM netto: | 0
VAT: | 23% | 0
RAZEM brutto: | 0
Wykładzina |  |  |  | Całość przed rabatem: |  |  |  | 0
Robocizna netto: | 0 |  |  | Udzielony rabat: |  |  |  | 0
Wykładzina netto: | 0 |  |  | Udzielony rabat: |  |  |  | 0
RAZEM netto: | 0 |  |  | RAZEM rabat: |  | Razem rabat: |  | 0
VAT: | 23% | 0
RAZEM brutto: | 0
Wykładzina |  |  |  | Całość przed rabatem: |  |  |  | 0
Robocizna netto: | 0 |  |  | Udzielony rabat: |  |  |  | 0
Wykładzina netto: | 0 |  |  | Udzielony rabat: |  |  |  | 0
RAZEM netto: | 0 |  |  | RAZEM rabat: |  | Razem rabat: |  | 0
VAT: | 23% | 0
RAZEM brutto: | 0